## 表1-6 分部分项工程量清单与计价表
分部分项工程量清单与计价表
工程名称：迁西县第四幼儿园新建项目-1#2班幼儿园1#2班幼儿园消防水工程 | [5 empty] | 第 1 页 共 2 页
序号 | 项目编码 | 项目名称 | 项目特征 | 计量 单位 | 工程 数量 |  | 金额（元）
[7 empty] | 综合单价 | 合价
1 | 031001007008 | 复合管 | 1.安装部位:埋地 2.介质:消防水 3.材质、规格:钢丝骨架复合管DN100 4.连接形式:电熔连接 5.压力试验及吹、洗设计要求:冲洗、消毒 | m | 6.83
2 | 031001002003 | 消火栓钢管 | 1.安装部位:室内 2.介质:消防水 3.规格、压力等级:加厚热侵锌镀锌钢管DN100 4.连接形式:沟槽连接 5.压力试验及吹、洗设计要求:试压、冲洗 | m | 515.49
3 | 031001002004 | 消火栓钢管 | 1.安装部位:室内 2.介质:消防水 3.规格、压力等级:加厚热侵锌镀锌钢管DN65 4.连接形式:沟槽连接 5.压力试验及吹、洗设计要求:试压、冲洗 | m | 91.68
4 | 031208002010 | 管道绝热 | 1.绝热材料品种:橡塑保温 2.绝热厚度:30mm | m3 | 8.36
5 | 031002001010 | 管道支架 | 1.材质:型钢 | kg | 361.45
6 | 031201003010 | 金属结构刷油 | 1.除锈级别:手工除锈 2.涂刷遍数、漆膜厚度:红丹防锈漆二遍、面漆二道 | kg | 361.45
7 | 031002003020 | 套管 | 1.名称、类型:一般钢套管 2.材质:焊接钢管 3.规格:DN100 | 个 | 24
8 | 031002003021 | 套管 | 1.名称、类型:一般钢套管 2.材质:焊接钢管 3.规格:DN65 | 个 | 33
9 | 031002003022 | 套管 | 1.名称、类型:刚性防水套管 2.材质:焊接钢管 3.规格:DN100 | 个 | 2
10 | 030901010003 | 室内消火栓 | 1.安装方式:暗装 2.型号、规格:箱内设DN65消火栓一个,长25米、DN65衬胶水龙带一条,DN19mm水枪一支 | 套 | 38
/ | / | 本页小计 | / | / | / |  | /
分部分项工程量清单与计价表
工程名称：迁西县第四幼儿园新建项目-1#2班幼儿园1#2班幼儿园消防水工程 | [5 empty] | 第 2 页 共 2 页
序号 | 项目编码 | 项目名称 | 项目特征 | 计量 单位 | 工程 数量 |  | 金额（元）
[7 empty] | 综合单价 | 合价
11 | 030901010004 | 室内消火栓（兼做试验消火栓） | 1.安装方式:暗装 2.型号、规格:箱内设DN65消火栓一个,长25米、DN65衬胶水龙带一条,DN19mm水枪一支 | 套 | 1
12 | 031003001014 | 自动放气阀 | 1.类型:自动放气阀 2.规格、压力等级:DN25 3.连接形式:螺纹连接 | 个 | 1
13 | 031003003004 | 焊接法兰阀门 | 1.类型:蝶阀 2.材质:球墨铸铁 3.规格、压力等级:DN100 4.连接形式:法兰连接 | 个 | 29
14 | 030901013002 | 灭火器 | 1.形式:每2具灭火器设于一个灭火器箱内 2.规格、型号:MF/ABC3型手提式磷酸铵盐磷酸铵盐干粉灭火器 | 具 | 110
/ | / | 本页小计 | / | / | / |  | /
/ | / | 合 计 | / | / | / |  | /