## 表1-6 分部分项工程量清单与计价表
分部分项工程量清单与计价表
工程名称：迁西县第四幼儿园新建项目-1#2班幼儿园1#2班幼儿园消防电工程 | [5 empty] | 第 1 页 共 3 页
序号 | 项目编码 | 项目名称 | 项目特征 | 计量 单位 | 工程 数量 |  | 金额（元）
[7 empty] | 综合单价 | 合价
设备
1 | 030404017154 | 配电箱 | 1.名称:消防接线箱 2.规格:300*200*160 3.安装方式:距地1.6m | 台 | 6
2 | 030904008005 | 模块(模块箱） | 1.名称:模块箱 | 个 | 2
3 | 030904001005 | 点型探测器 | 1.名称:感烟探测器（含底座） 2.安装方式:吸顶安装 | 个 | 269
4 | 030904001006 | 点型探测器 | 1.名称:感烟探测器（含底座） 2.安装方式:吸顶安装 3.操作高度增加费 | 个 | 3
5 | 030904001007 | 点型探测器 | 1.名称:红外对射感烟探测器（含底座） 2.安装方式:吸顶安装 3.操作高度增加费 | 个 | 6
6 | 030904001008 | 点型探测器 | 1.名称:感温探测器（含底座） 2.安装方式:吸顶安装 | 个 | 2
7 | 030904003005 | 按钮 | 1.名称:带电话插孔的手动报警按钮 2.安装方式:距地1.3米 | 个 | 22
8 | 030904005004 | 声光报警器 | 1.名称:声光警报装置 2.安装方式:距地2.4m | 个 | 25
9 | 030904003006 | 按钮 | 1.名称:消防栓按钮 2.消火栓箱内 | 个 | 39
10 | 030904007004 | 消防广播(扬声器） | 1.名称:火灾报警扬声器 2.安装方式:吸顶安装 | 个 | 26
11 | 030904007005 | 消防广播(扬声器） | 1.名称:火灾报警扬声器 2.安装方式:吸顶安装 3.操作高度增加费 | 个 | 4
12 | 030904007006 | 消防广播(扬声器） | 1.名称:广播扬声器 2.安装方式:吸顶安装 | 个 | 68
13 | 030904006002 | 消防报警电话插孔(电话） | 1.名称:报警电话 2.安装方式:底边距地1.3米 | 部 | 3
14 | 030904008006 | 模块(模块箱） | 1.名称:总线隔离器 | 个 | 16
15 | 030507014004 | 显示设备 | 1.名称:火灾显示盘 2.安装方式:距地2.2m | 台 | 6
16 | 030904008007 | 模块(模块箱） | 1.名称:输入/输出模块 | 个 | 35
17 | 030904008008 | 模块(模块箱） | 1.名称:输入模块 | 个 | 6
18 | 030411006018 | 接线盒 | 1.名称:接线盒 2.材质:86铁盒 | 个 | 530
/ | / | 本页小计 | / | / | / |  | /
分部分项工程量清单与计价表
工程名称：迁西县第四幼儿园新建项目-1#2班幼儿园1#2班幼儿园消防电工程 | [5 empty] | 第 2 页 共 3 页
序号 | 项目编码 | 项目名称 | 项目特征 | 计量 单位 | 工程 数量 |  | 金额（元）
[7 empty] | 综合单价 | 合价
管线
19 | 030411001052 | 配管 | 1.名称:钢导管 2.规格:JDG25 3.配置形式:暗配 | m | 878.85
20 | 030411001053 | 配管 | 1.名称:钢导管 2.规格:JDG20 3.配置形式:暗配 | m | 2834.24
21 | 030411001054 | 配管 | 1.名称:钢管 2.规格:SC20 3.配置形式:暗配 4.刷油要求:内壁防锈漆各一遍 | m | 3.1
22 | 030408008010 | 防火堵洞 | 1.名称:防火堵洞 2.部位:电缆桥架穿过防火分区、楼层板时填充防火材料 | 处 | 6
23 | 030411003024 | 桥架 | 1.名称:金属线槽 2.规格:100*50 3.类型:做防火处理，中间设隔板 | m | 22.1
24 | 030411003025 | 桥架 | 1.名称:金属线槽 2.规格:100*100 3.类型:做防火处理，中间设隔板 | m | 407.7
25 | 030411003026 | 桥架 | 1.名称:金属线槽 2.规格:200*100 3.类型:做防火处理，中间设隔板 | m | 62.6
26 | 030413001006 | 铁构件 | 1.名称:支撑架 2.材质:型钢 | kg | 229.7
27 | 030411004052 | 配线 | 1.名称:绝缘导线 2.规格:NH-BV1.0 | m | 112.2
28 | 030411004053 | 配线 | 1.名称:绝缘导线 2.规格:WDZN-BYJ1.5 | m | 194.9
29 | 030411004054 | 配线 | 1.名称:绝缘导线 2.规格:WDZN-BYJF1.5 | m | 2639.93
30 | 030411004055 | 配线 | 1.名称:绝缘导线 2.规格:WDZN-BYJF2.5 | m | 407.07
31 | 030411004056 | 配线 | 1.名称:绝缘导线 2.规格:WDZN-RYJS-2*1.0 | m | 2677
32 | 030411004057 | 配线 | 1.名称:绝缘导线 2.规格:WDZN-RYJS-2*1.5 | m | 1145.9
33 | 030411004058 | 配线 | 1.名称:绝缘导线 | m | 371.78
/ | / | 本页小计 | / | / | / |  | /
分部分项工程量清单与计价表
工程名称：迁西县第四幼儿园新建项目-1#2班幼儿园1#2班幼儿园消防电工程 | [5 empty] | 第 3 页 共 3 页
序号 | 项目编码 | 项目名称 | 项目特征 | 计量 单位 | 工程 数量 |  | 金额（元）
[7 empty] | 综合单价 | 合价
2.规格:WDZ-RYJS-2*1.0
34 | 030411004059 | 配线 | 1.名称:绝缘导线 2.规格:WDZ-RYJS-2*1.5 | m | 325
35 | 030411004060 | 配线 | 1.名称:绝缘导线 2.规格:WDZN-RYJSP-2*1.5 | m | 846.8
36 | 030411004061 | 配线 | 1.名称:绝缘导线 2.规格:WDZ-RYJSP-2*1.5 | m | 549.2
37 | 030411004062 | 配线 | 1.名称:绝缘导线 2.规格:WDZ-BYJ-2.5 | m | 531
调试
38 | 030905001002 | 自动报警系统调试 | 1.点数:1000点以下 2.线制:总线制 | 系统 | 1
/ | / | 本页小计 | / | / | / |  | /
/ | / | 合 计 | / | / | / |  | /