## 表1-6 分部分项工程量清单与计价表
分部分项工程量清单与计价表
工程名称：迁西县第四幼儿园新建项目-室外工程室外工程消防工程 | [5 empty] | 第 1 页 共 2 页
序号 | 项目编码 | 项目名称 | 项目特征 | 计量 单位 | 工程 数量 |  | 金额（元）
[7 empty] | 综合单价 | 合价
管道阀门
1 | 031001007011 | 复合管 | 1.安装部位:室外 2.介质:消防水 3.材质、规格:钢丝骨架复合管DN100 4.连接形式:电熔连接 5.压力试验及吹、洗设计要求:冲洗、消毒 | m | 114.13
2 | 031001007012 | 复合管 | 1.安装部位:室外 2.介质:消防水 3.材质、规格:钢丝骨架复合管DN150 4.连接形式:电熔连接 5.压力试验及吹、洗设计要求:冲洗、消毒 | m | 488.06
3 | 030901011002 | 室外消火栓 | 1.安装方式:地下式 2.型号、规格:SA100/65型支管深装 3.安装方式:详见图集13S201-3 | 套 | 4
4 | 010514B01002 | 预制定型井室安装 | 1.井深、尺寸:D=1200 2.材质:装配式钢筋混凝土井壁 | 座 | 4
5 | 031003012004 | 倒流防止器 | 1.类型:倒流防止器 2.型号、规格:DN150 3.连接形式:法兰连接 | 套 | 1
6 | 031003013012 | 水表 | 1.安装部位(室内外）:室外 2.型号、规格:DN150 3.连接形式:法兰连接 | 组 | 2
水表井
7 | 010401011004 | 砖砌水表井 | 1.名称:水表井 2.内部尺寸：3500*2000*1500 3.混凝土强度等级:井底混凝土标号C25 井盖板为C30 4.井室砌筑：MU10级烧结实心砖，砌筑及勾缝砂浆采用M10级水泥砂浆 5.钢筋制作安装 6.支墩尺寸及做法：120*240，四周用强度等级为M10水泥砂浆抹八字填实 7.D300混凝土管座入混凝土封底中 | 座 | 1
/ | / | 本页小计 | / | / | / |  | /
分部分项工程量清单与计价表
工程名称：迁西县第四幼儿园新建项目-室外工程室外工程消防工程 | [5 empty] | 第 2 页 共 2 页
序号 | 项目编码 | 项目名称 | 项目特征 | 计量 单位 | 工程 数量 |  | 金额（元）
[7 empty] | 综合单价 | 合价
8.其他:参考图集12S2-14
8 | 010512008011 | 沟盖板、井盖板、井圈 | 1.高分子、纳米复合材料种植盘成品井盖 | 套 | 1
9 | 010512008012 | 沟盖板、井盖板、井圈 | 1.混凝土井盖φ700 | 套 | 1
土方
10 | 010101002061 | 挖一般土方 | 1.土壤类别:一、二类土，不装车 2.挖土深度:2m 内 | m3 | 1464.51
11 | 010101002062 | 挖一般土方 | 1.土壤类别:一、二类土，装车 2.挖土深度:2m 内 | m3 | 158.84
12 | 010103001029 | 回填方 | 1.密实度要求:夯填 2.填方材料品种:中粗砂 | m3 | 146.34
13 | 010103001030 | 回填方 | 1.密实度要求:夯填 2.填方材料品种:原土回填 | m3 | 1464.51
14 | 010103002058 | 余方弃置 | 1.废弃料品种:余土 2.运距:自行考虑 | m3 | 158.84
/ | / | 本页小计 | / | / | / |  | /
/ | / | 合 计 | / | / | / |  | /